## Sheet1
QUANTITY/BRD | REF DES | DESCRIPTION | VENDOR | VENDOR_PN | PRICE(EA) (USD) | TOTAL
6 | C1, C2, C7, C13, C15, C18 | CAP CER 1UF 16V Y5V 0603 | DIGIKEY | 311-1372-1-ND | 0.1 | 0.6
2 | C11, C12 | CAP CER 22PF 16V NP0 0603 | DIGIKEY | 399-9031-1-ND | 0.1 | 0.2
1 | C3 | CAP CER 4.7UF 16V X5R 0603 | DIGIKEY | 587-2786-1-ND | 0.38 | 0.38
1 | C4 | CAP CER 0.22UF 16V X7R 0603 | DIGIKEY | 445-1318-1-ND | 0.1 | 0.1
2 | C5, C9 | CAP CER 2.2UF 16V Y5V 0603 | DIGIKEY | 587-1263-1-ND | 0.28 | 0.56
5 | C6, C10, C14, C16, C17 | CAP CER 0.1UF 16V X7R 0603 | DIGIKEY | 311-1088-1-ND | 0.1 | 0.5
1 | IC1 | IC LI-ION/LI-POL CHARGER 10-SON | DIGIKEY | 296-14397-1-ND | 2.97 | 2.97
1 | J1 | USB-MICROB | SPARKFUN | PRT-08533 | 1.5 | 1.5
1 | J3 | 455-1578-1-ND | DIGIKEY | 455-1578-1-ND | 0.43 | 0.43
1 | JP1 | 3 Positions Header, Unshrouded Throughhole | DIGIKEY | 952-2264-ND | 0.15 | 0.15
1 | JP2 | 6 Positions Header, Unshouded Throughhole | DIGIKEY | 952-2121-ND | 0.24 | 0.24
1 | LED1 | LED RGB DIFFUSED 0606 SMD | DIGIKEY | 160-2162-1-ND | 0.59 | 0.59
1 | LED2 | BLue 470nm LED Indication | DIGIKEY | 160-1827-1-ND | 0.47 | 0.47
1 | LED3 | Green 572nm LED Indcation | DIGIKEY | 160-1828-1-ND | 0.41 | 0.41
1 | LED4 | Yellow 591nm LED Indcation | DIGIKEY | 160-1831-1-ND | 0.41 | 0.41
1 | R1 | RES SMD 3.9K OHM 5% | DIGIKEY | 311-3.9KGRCT-ND | 0.1 | 0.1
2 | R12, R13 | RES SMD 22 OHM 5% | DIGIKEY | 311-22GRCT-ND | 0.1 | 0.2
3 | R14, R15, R16 | RES SMD 1K OHM 5% 1/10W | DIGIKEY | 311-1.0KGRCT-ND | 0.1 | 0.3
1 | R2 | RES SMD 10K OHM 5% 1/10W | DIGIKEY | 311-10KGRCT-ND | 0.1 | 0.1
1 | R3 | RES SMD 649K OHM 1% 1/10W | DIGIKEY | 311-649KHRCT-ND | 0.1 | 0.1
1 | R4 | RES SMD 56.2K OHM 1% 1/10W | DIGIKEY | 311-56.2KHRCT-ND | 0.1 | 0.1
1 | R5 | RES SMD 348K OHM 1% 1/10W | DIGIKEY | 311-348KHRCT-ND | 0.1 | 0.1
3 | R6, R7, R8 | RES SMD 300 OHM 5% 0.4W | DIGIKEY | RHM300KCT-ND | 0.1 | 0.3
4 | R9, R10, R11, R17 | RES SMD 0.0OHM JUMPER 1/10W | DIGIKEY | 311-0.0GRCT-ND | 0.1 | 0.4
1 | S1 | SPDT Switch | SPARKFUN | COM-00102 | 1.5 | 1.5
1 | S2 | SWITCH TACTILE SPST-NO 0.05A 12V | DIGIKEY | CKN9112CT-ND | 0.15 | 0.15
1 | U1 | Linear Voltage Regulator IC | DIGIKEY | 296-38557-1-ND | 0.57 | 0.57
1 | U2 | IC FLASH 1MBIT 50MHZ 8SO | DIGIKEY | M25P10-AVMN6TP CT-ND | 0.43 | 0.43
1 | U3 | IMU ACCEL/GYRO/MAG I2C/SPI 24LGA | DIGIKEY | 497-13902-1-ND | 9.19 | 9.19
1 | U5 | IC DETECT VOLT PR LOBATT SOT23-6 | DIGIKEY | LTC1998IS6#TRMPBFCT-ND | 2.93 | 2.93
1 | U6 | AVR AVR® ATmega Microcontroller IC 8-Bit 16MHz 32KB | DIGIKEY | ATMEGA32U4-AU-ND | 6.35 | 6.35
1 | X1 | 8MHz ±30ppm Crystal 18pF 60 Ohm | DIGIKEY | CTX900-ND | 0.36 | 0.36
1 | BAT (external) | Lithium Ion Battery - 110mAh | SPARKFUN | PRT-13853 ROHS | 4.95 | 4.95
[5 empty] | TOTAL COST | 37.64